## Sheet
Projekt budowy kanalizacji sanitarnejw ul. Ostaszewskiego i ul. Akacjowej w Mławie na odcinku Sist.1-S5-S20A wraz z przyłączami.
Lista pozycji kosztorysu
Lp. |  | Podstawa | Opis | Jm | Obmiar | Cena jedn. |  | Wartość
1 |  |  | Dział: ROBOTY W ZAKRESIE PRZYGOTOWANIA TERENU POD BUDOWE (Roboty przygotowawcze i roboty rozbiórkowe nawierzchni dróg) |  |  |  |  | 0
1.1 |  | KNR 2-01 0119-03 | Roboty pomiarowe przy liniowych robotach ziemnych - trasa drogi w terenie równinnym(Pomiary niwelacyjne podczas układania sieci i przyłączy na odcinku Sist.1-S5-S20A) | km | 0.4095 | 0 |  | 0
1.2 |  | KNNR 5 0721-01 | Cięcie nawierzchni z mas mineralno-asfaltowych na głębokość 5 cm (Na odcinku projektowanej sieci i przyłączy Sist.1-S5-S20A nacięcie istniejącej nawierzchni na 5cm gdzie łączna grubości jest 8,0cm) | m | 699.5 | 0 |  | 0
1.3 |  | KNNR 5 0721-02 | Cięcie nawierzchni z mas mineralno-asfaltowych - za każdy dalszy 1 cm głębokości (Na odcinku projektowanej sieci i przyłączy Sist.1-S5-S20A kontynuacja nacięcia istniejącej nawierzchni na 3cm) | m | 2098.5 | 0 |  | 0
1.4 |  | KNNR 6 0802-04 | Rozebranie nawierzchni z mas mineralno-bitumicznych gr. 4 cm mechanicznie (Przeciętą istniejącej nawierzchnię o łącznej gr. 8cm zdemontować po trasie projektowanej sieci na szerokość 1,0m pod sieć i 2,0m x 2,0m pod studnię PP 1000) | m2 | 691 | 0 |  | 0
1.5 |  | KNNR 6 0801-04 | Rozebranie podbudowy z gruntu stabilizowanego gr. 10 cm mechanicznie (Po zdemontowaniu istniejącej nawierzchni o łącznej gr. 8cm należy zdemontować podbudowę o gr. 10cm po trasie projektowanej sieci na szerokość 1,0m pod sieć i 2,0m x 2,0m pod studnię PP 1000) | m2 | 345.5 | 0 |  | 0
1.6 |  | KNNR 6 0806-02 | Rozebranie krawężników betonowych na podsypce cementowo-piaskowej | m | 54 | 0 |  | 0
1.7 |  | KNNR 6 0805-08 | Rozebranie chodników z płyt betonowych o wymiarach 35x35x5 cm na podsypce cementowo-piaskowej | m2 | 32.25 | 0 |  | 0
1.8 |  | KNR 4-01 0108-11 0108-12 | Wywiezienie gruzu spryzmowanego samochodami samowyładowczymi na odległość 5 km (Wywiezienie gruzu po nawierzchni asfaltowej i podbudowie drogowej jak i krawężników i chodników) | m3 | 52.2861 | 0 |  | 0
2 |  |  | Dział: ROBOTY ZIEMNE W ZAKRESIE BUDOWY RUROCIAGÓW DO ODPROWADZANIA ŚCIEKÓW |  |  |  |  | 0
2.1 |  | KNNR 1 0202-08 0208-02 | Roboty ziemne wykonywane koparkami podsiębiernymi o poj.łyżki 0.60 m3 w gr.kat. III-IV z transportem urobku na odległość 5 km po drogach o nawierzchni utwardzonej samochodami samowyładowczymi (Grunty przeznaczone do wymiany na żwir z piaskiem- 90% wykopy mechanicznego) | m3 | 971.955 | 0 |  | 0
2.2 |  | KNNR 1 0301-02 | Wykopy z załadunkiem ręcznym i transportem na odległość do 1 km (grunt kat. III) (Grunty przeznaczone do wymiany na żwir z piaskiem -wykop ręczny przy kolizjach 5%) | m3 | 53.9975 | 0 |  | 0
2.3 |  | KNNR 1 0301-03 | Wykopy z załadunkiem ręcznym i transportem na odległość do 1 km (grunt kat. IV) (Grunty przeznaczone do wymiany na żwir z piaskiem -wykop ręczny przy kolizjach 5%) | m3 | 53.9975 | 0 |  | 0
2.4 |  | KNNR 1 0210-01 | Wykopy oraz przekopy o głęb.do 3.0 m wyk.na odkład koparkami podsiębiernymi o poj.łyżki 0.15 m3 w gr.kat. I-III | m3 | 125.59 | 0 |  | 0
2.5 |  | KNNR 4 1411-01 | Podłoża pod kanały i obiekty z materiałów sypkich grub. 10 cm (Podsypka pod rury PVC 200 i PVC 160 sieć i przyłącza) | m3 | 41.95 | 0 |  | 0
2.6 |  | KNNR 11 0501-01 | Podłoża stabilizowane cementem przy ilości cementu 100 kg/m3 (Podsypka piaskowo-cementowa pod kinety studni PP 425 -16szt.-100kg cementu) | m3 | 0.9 | 0 |  | 0
2.7 |  | KNNR 11 0501-01 | Podłoża stabilizowane cementem przy ilości cementu 100 kg/m3 (Obsypka kaskad w studniach PP 425: S6,S7,S9,S10,S13,S17,S18) | m3 | 5.625 | 0 |  | 0
2.8 |  | KNNR 11 0501-01 | Podłoża stabilizowane cementem przy ilości cementu 100 kg/m3 (Podsypka piaskowo-cementowa pod kinety studni PP 1000-5szt.-100kg cementu) | m3 | 0.7812 | 0 |  | 0
2.9 |  | KNNR 11 0501-01 | Podłoża stabilizowane cementem przy ilości cementu 100 kg/m3 (Obsypka kaskad w studniach PP1000: S5,S11,S15) | m3 | 2.1094 | 0 |  | 0
2.10 |  | Wycena indywidualna Uproszczona | Zakup i dowóz materiału do zasypki -żwir piasek z odległości 10km (Wymiana gruntu rodzimego kat. III-IV pochodzącego z wykopu. Wartość wszystkich elementów o które należy pomniejszyć przywóz piasku i zmagazynowaniu w hałdach) | m3 | 935.36 | 0 |  | 0
2.11 |  | KNNR 1 0207-03 | Roboty ziemne wykonywane koparkami chwytakowymi o poj.łyżki 0.60 m3 w gr.kat. I-III w ziemi uprzednio zmagazynowanej w hałdach z transportem urobku na odległość do 1 km samochodami samowyładowczymi (Załadunek i zasypanie wykonanego wykopu) | m3 | 935.36 | 0 |  | 0
2.12 |  | KNNR 1 0320-01 z.o.2.11.4. 9911-02 | Ręczne zasypywanie wnęk za ścianami budowli inżynieryjnych przy wys. zasypania do 4 m wraz z dostarczeniem ziemi; zagęszczanie ręczne, grunt kat.I-II - współczynnik zagęszczenia Js=0.98) (Zagęszczanie podsypki pod rury, studnie i obsypki 0,3m nad rurą) | m3 | 41.95 | 0 |  | 0
2.13 |  | KNNR 1 0320-04 z.o.2.11.4. 9911-03 | Ręczne zasypywanie wnęk za ścianami budowli inżynieryjnych przy wys. zasypania do 4 m wraz z dostarczeniem ziemi; zagęszczanie mechaniczne, grunt kat.I-II - współczynnik zagęszczenia Js=1.00) | m3 | 893.41 | 0 |  | 0
2.14 |  | KNNR 1 0313-01 | Pełne umocnienie ścian wykopów wraz z rozbiórką palami szalunkowymi stalowymi (wypraskami) w gruntach suchych ; wykopy.o szerokości do 1 m i głębokości do 3.0 m; grunt kat. I-IV | m2 | 765.53 | 0 |  | 0
2.15 |  | KNNR 1 0313-02 | Pełne umocnienie ścian wykopów wraz z rozbiórką palami szalunkowymi stalowymi (wypraskami) w gruntach suchych ; wykopy.o szerokości do 1 m i głębokości do 6.0 m; grunt kat. I-IV | m2 | 1529.47 | 0 |  | 0
2.16 |  | KNNR 1 0313-02 0313-06 | Pełne umocnienie ścian wykopów wraz z rozbiórką palami szalunkowymi stalowymi (wypraskami) w gruntach suchych ; wykopy.o szerokości 2 m i głębokości do 6.0 m; grunt kat. I-IV | m2 | 83.26 | 0 |  | 0
3 |  |  | Dział: ROBOTY W ZAKRESIE ODWADNIANIA GRUNTU (Odwadnianie wykopów) |  |  |  |  | 0
3.1 |  | KNR 2-01 0610-10 | Drenaż - podsypka filtracyjna z kruszywa mineralnego łamanego w gotowym suchym wykopie z gotowego kruszywa (Odwodnienie wykopu przy zagłębieniu powyżej 3,5m) | m3 | 4.1 | 0 |  | 0
3.2 |  | KNNR 11 0703-02 | Ułożenie drenażu z rur z tworzyw sztucznych w zwojach o śr. nom. 80 mm (Dren wykopie w odległości dwóch nitek 0,5m) | m | 37 | 0 |  | 0
3.3 |  | KNNR 1 0618-01 | Studzienki połączeniowe drenażowe w dnie wykopu (tymczasowe) o śr.nom. 400-500 mm | szt. | 1 | 0 |  | 0
3.4 |  | KNR 19-01 0107-07 | Zainstalowanie pompy do pompowania wody z wykopu | kpl. | 1 | 0 |  | 0
3.5 |  | KNR 19-01 0107-08 | Pompowanie wody z wykopu(Uwaga: rzeczywistą ilośćgodzin pompowania wody należy rozliczyć na podstawieobmiaru potwierdzonego przez inspektoranadzoru) | m-g | 16 | 0 |  | 0
4 |  |  | Dział: ROBOTY BUDOWLANE W ZAKRESIE BUDOWY RUROCIAGÓW DO ODPROWADZANIAŚCIEKÓW - (Roboty montażowe sieci kanalizacji sanitarnej.) |  |  |  |  | 0
4.1 |  | KNNR 4 1308-03 z.sz.3.4. 9913-2 | Kanały z rur PVC łączonych na wcisk o śr. zewn. 200 mm - wykopy umocnione (Rury PVC-U 200 x 5,9 lita (SN8) wg. PN-EN 1401:1999 ) | m | 256.6 | 0 |  | 0
4.2 |  | KNNR 4 1308-02 | Kanały z rur PVC łączonych na wcisk o śr. zewn. 160 mm (Rury PVC-U 160 x 4,7 lita (SN8) wg. PN-EN 1401:1999 ) | m | 141.5 | 0 |  | 0
4.3 |  | KNR 2-28 0408-02 | Studzienki rewizyjne o śr. 425 mm głębokości do 2.0 m z rury karbowanej - kineta dopływ lewy i prawy typ 2 (Studnia rewizyjna tworzywowa PP425 /PVC 200 z kinetą zbiorczą - STUDNIE S3,S9,S10,S13,S20) | szt. | 5 | 0 |  | 0
4.4 |  | KNR 2-28 0408-05 | Studzienki rewizyjne o śr. 425 mm głębokości do 2.0 m z rury karbowanej - dodatek za każdy 1.0 m różnicy głębokości (Studnia rewizyjna tworzywowa PP425 /PVC 200 z kinetą zbiorczą - KOREKTA GŁEBOKOŚCI STUDNI S9, S10, S13) | szt. | 3 | 0 |  | 0
4.5 |  | KNR 2-28 0408-03 | Studzienki rewizyjne o śr. 425 mm głębokości do 2.0 m z rury karbowanej - kineta dopływ lewy typ 3 (Studnia rewizyjna tworzywowa PP425 /PVC 200 z kinetą przelotowa z wlotem lewym - STUDNIE S1,S4,S6,S7,S17,S18) | szt. | 6 | 0 |  | 0
4.6 |  | KNR 2-28 0408-05 | Studzienki rewizyjne o śr. 425 mm głębokości do 2.0 m z rury karbowanej - dodatek za każdy 1.0 m różnicy głębokości (Studnia rewizyjna tworzywowa PP425 /PVC 200 z kinetą przelotowa z wlotem lewym - KOREKTA GŁEBOKOŚCI STUDNI S4,S6,S7,S17,S18) | szt. | 5 | 0 |  | 0
4.7 |  | KNR 2-28 0408-04 | Studzienki rewizyjne o śr. 425 mm głębokości do 2.0 m z rury karbowanej - kineta dopływ prawy typ 4 (Studnia rewizyjna tworzywowa PP425 /PVC 200 z kinetą przelotowa z wlotem prawym - STUDNIE S2,S12,S14,S16,S19) | szt. | 5 | 0 |  | 0
4.8 |  | KNR 2-28 0408-05 | Studzienki rewizyjne o śr. 425 mm głębokości do 2.0 m z rury karbowanej - dodatek za każdy 1.0 m różnicy głębokości (Studnia rewizyjna tworzywowa PP425 /PVC 200 z kinetą przelotowa z wlotem prawym - KOREKTA GŁEBOKOŚCI STUDNI S12,S14,S16,S19) | szt. | 4 | 0 |  | 0
4.9 |  | KSNR 4 1414-01 | Płyty żelbetowe ze skrzynkami żeliwnymi włazowymi śr. 950 mm (1.Pierścień żelbetowy odciążający Dz/Dw = 900/500mm, o wysokość h=120mm z betonu klasy C35/45-16szt. 2.Właz kanałowy okrągły o prześwicie ∅600, klasy D400, z pokrywą przykręcaną i wentylowaną wypełnioną betonem, o wysokość korpusu h=115mm o masie min. G=106kg-16szt.) | kpl. | 16 | 0 |  | 0
4.10 |  | KNNR 4 1321-02 | Kształtki PVC kanalizacyjne jednokielichowe łączone na wcisk o śr. zewn. 160 mm (Korek PVC 160 wg. tabeli w projekcie rys. nr 7) | szt | 21 | 0 |  | 0
4.11 |  | KNNR 4 1321-02 | Kształtki PVC kanalizacyjne jednokielichowe łączone na wcisk o śr. zewn. 160 mm (Kolano PVC 160/15 wg. tabeli w projekcie rys. nr 7) | szt | 2 | 0 |  | 0
4.12 |  | KNNR 4 1321-03 | Kształtki PVC kanalizacyjne jednokielichowe łączone na wcisk o śr. zewn. 200 mm (Redukcja PVC 200/160 wg. tabeli w projekcie rys. nr 7) | szt | 14 | 0 |  | 0
4.13 |  | KNNR 4 1321-03 | Kształtki PVC kanalizacyjne jednokielichowe łączone na wcisk o śr. zewn. 200 mm (KASKADA W STUDNIACH - S6,S7,S9,S10,S13,S17,S18 - Redukcja PVC 200/160 wg. tabeli w projekcie rys. nr 7) | szt | 7 | 0 |  | 0
4.14 |  | KNNR 4 1321-02 | Kształtki PVC kanalizacyjne jednokielichowe łączone na wcisk o śr. zewn. 160 mm (KASKADA W STUDNIACH - S6,S7,S9,S10,S13,S17,S18 - Kolano PVC 160/87,5 wg. tabeli w projekcie rys. nr 7) | szt | 7 | 0 |  | 0
4.15 |  | KNNR 4 1321-02 | Kształtki PVC kanalizacyjne jednokielichowe łączone na wcisk o śr. zewn. 160 mm (KASKADA W STUDNIACH - S6,S7,S9,S10,S13,S17,S18 - Trójnik PVC 160/160 87,5 wg. tabeli w projekcie rys. nr 7) | szt | 7 | 0 |  | 0
4.16 |  | KNNR 4 1321-02 | Kształtki PVC kanalizacyjne jednokielichowe łączone na wcisk o śr. zewn. 160 mm (KASKADA W STUDNIACH - S6,S7,S9,S10,S13,S17,S18 - Wkładka "In situ" wg. tabeli w projekcie rys. nr 7) | szt | 7 | 0 |  | 0
4.17 |  | KNNR 4 1308-02 | Kanały z rur PVC łączonych na wcisk o śr. zewn. 160 mm (KASKADA W STUDNIACH - S6,S7,S9,S10,S13,S17,S18 - Rura kielichowa PVC-U 160x4,7 (SN8) wg. tabeli w projekcie rys. nr 7) | m | 14 | 0 |  | 0
4.18 |  | KNR 2-28 0409-01 | Studzienki kanalizacyjne z tworzyw sztucznych o śr. 1000 mm i głębokości 2.40 m (Studnia rewizyjna tworzywowa PP1000/PVC 200 z kinetą zbiorczą - STUDNIE S5,S8,S11,S15,S20A) | szt. | 5 | 0 |  | 0
4.19 |  | KNR 2-28 0409-02 | Studzienki kanalizacyjne z tworzyw sztucznych o śr. 1000 mm - za każdy 1.0m różnicy głębokości od 2.40 m (Studnia rewizyjna tworzywowa PP1000/PVC 2000 z kinetą zbiorczą -KOREKTA GŁEBOKOŚCI STUDNI S5,S8,S11,S15,S20A) | szt. | 5 | 0 |  | 0
4.20 |  | KSNR 4 1414-02 | Płyty żelbetowe ze skrzynkami żeliwnymi włazowymi śr. 1150 mm (1.Pierścień żelbetowy odciążający Dz/Dw = 1100/630mm, o wysokość h=170mm z betonu klasy C35/45-5szt. 2.Właz kanałowy okrągły o prześwicie ∅600, klasy D400, z pokrywą przykręcaną i wentylowaną wypełnioną betonem, o wysokość korpusu h=115mm o masie min. G=106kg-5szt.) | kpl. | 5 | 0 |  | 0
4.21 |  | KNNR 4 1321-03 | Kształtki PVC kanalizacyjne jednokielichowe łączone na wcisk o śr. zewn. 200 mm (Redukcja PVC 200/160 wg. tabeli w projekcie rys. nr 8) | szt | 3 | 0 |  | 0
4.22 |  | KNNR 4 1321-03 | Kształtki PVC kanalizacyjne jednokielichowe łączone na wcisk o śr. zewn. 200 mm (Korek PVC 200 wg. tabeli w projekcie rys. nr 8) | szt | 5 | 0 |  | 0
4.23 |  | KNNR 4 1321-02 | Kształtki PVC kanalizacyjne jednokielichowe łączone na wcisk o śr. zewn. 160 mm (Korek PVC 160 wg. tabeli w projekcie rys. nr 8) | szt | 5 | 0 |  | 0
4.24 |  | KNNR 4 1321-03 | Kształtki PVC kanalizacyjne jednokielichowe łączone na wcisk o śr. zewn. 200 mm (KASKADA W STUDNIACH - S11,S15 - Redukcja PVC 200/160 wg. tabeli w projekcie rys. nr 8) | szt | 2 | 0 |  | 0
4.25 |  | KNNR 4 1321-03 | Kształtki PVC kanalizacyjne jednokielichowe łączone na wcisk o śr. zewn. 200 mm (KASKADA W STUDNI - S5 - Kolano PVC 200/ 87,5 wg. tabeli w projekcie rys. nr 8) | szt | 1 | 0 |  | 0
4.26 |  | KNNR 4 1321-02 | Kształtki PVC kanalizacyjne jednokielichowe łączone na wcisk o śr. zewn. 160 mm (KASKADA W STUDNIACH - S11,S15 - Kolano PVC 160/ 87,5 wg. tabeli w projekcie rys. nr 8) | szt | 2 | 0 |  | 0
4.27 |  | KNNR 4 1321-03 | Kształtki PVC kanalizacyjne jednokielichowe łączone na wcisk o śr. zewn. 200 mm (KASKADA W STUDNIACH - S5 - Kolano PVC 200/ 87,5 wg. tabeli w projekcie rys. nr 8) | szt | 1 | 0 |  | 0
4.28 |  | KNNR 4 1321-02 | Kształtki PVC kanalizacyjne jednokielichowe łączone na wcisk o śr. zewn. 160 mm (KASKADA W STUDNIACH - S11,S15 - Trójnik PVC 160/160/ 87,5 wg. tabeli w projekcie rys. nr 8) | szt | 2 | 0 |  | 0
4.29 |  | KNNR 4 1321-03 | Kształtki PVC kanalizacyjne jednokielichowe łączone na wcisk o śr. zewn. 200 mm (KASKADA W STUDNIACH - S5 - Trójnik PVC 200/200 87,5 wg. tabeli w projekcie rys. nr 8) | szt | 1 | 0 |  | 0
4.30 |  | KNNR 4 1321-02 | Kształtki PVC kanalizacyjne jednokielichowe łączone na wcisk o śr. zewn. 160 mm (KASKADA W STUDNIACH - S11,S15 - Wkładka "In situ" wg. tabeli w projekcie rys. nr 8) | szt | 2 | 0 |  | 0
4.31 |  | KNNR 4 1321-03 | Kształtki PVC kanalizacyjne jednokielichowe łączone na wcisk o śr. zewn. 200 mm (KASKADA W STUDNIACH - S5 - Wkładka "In situ" wg. tabeli w projekcie rys. nr 8) | szt | 1 | 0 |  | 0
4.32 |  | KNNR 4 1308-03 | Kanały z rur PVC łączonych na wcisk o śr. zewn. 200 mm (KASKADA W STUDNIACH - S5 - Rura kielichowa PVC-U 200x5,9 (SN8) wg. tabeli w projekcie rys. nr 8) | m | 2 | 0 |  | 0
4.33 |  | KNNR 4 1308-02 | Kanały z rur PVC łączonych na wcisk o śr. zewn. 160 mm (KASKADA W STUDNIACH - S11,S15 - Rura kielichowa PVC-U 160x4,7 (SN8) wg. tabeli w projekcie rys. nr 8) | m | 4 | 0 |  | 0
5 |  |  | Dział: ROBOTY W ZAKRESIE NAWIERZCHNI ULIC (Odtworzenie istniejących warstw drogi poprzekopach pod sieć i przyłącza k.s. na odcinku Sist.1-S5-S20A) |  |  |  |  | 0
5.1 |  | KNNR 6 0401-04 | Krawężniki betonowe wystające o wymiarach 20x30 cm bez ław na podsypce cementowo-piaskowej | m | 54 | 0 |  | 0
5.2 |  | KNNR 6 0502-01 | Chodniki z kostki brukowej betonowej grubości 6 cm na podsypce piaskowej z wypełnieniem spoin piaskiem | m2 | 32.25 | 0 |  | 0
5.3 |  | KNNR 6 0113-02 | Warstwa dolna podbudowy z kruszyw łamanych o grubości po zagęszczeniu 20 cm | m2 | 345.5 | 0 |  | 0
5.4 |  | KNNR 6 0308-01 | Nawierzchnie z mieszanek mineralno-bitumicznych asfaltowych o grubości 4 cm (warstwa wiążąca) | m2 | 345.5 | 0 |  | 0
5.5 |  | KNNR 6 0309-02 | Nawierzchnie z mieszanek mineralno-bitumicznych asfaltowych o grubości po zagęszczeniu 4 cm (warstwa ścieralna) | m2 | 345.5 | 0 |  | 0
Dokument został opracowany przy pomocy eKoszt. | [6 empty] | 1/1