## Kosztorys ofertowy A6
Kosztorys ofertowy Obszar A6
Lp. | Podstawa wyceny | Opis | Jedn. miary | Ilość | Cena | Wartość
[5 empty] | zł | zł
(5 x 6)
1 | 2 | 3 | 4 | 5 | 6 | 7
1. | PROFIL NR P3
1.1 | Studzienki kanalizacyjne Fi 1000
1.1.1 | Roboty rozbiórkowe, roboty ziemne i roboty odtworzeniowe grupa ( 451 )
1 | KNR 2-31 | Mechaniczne rozebranie nawierzchni | m2 | 74.88
0803-03 + KNR 2-31
0803-04
2 | KNR 2-31 | Mechaniczne rozebranie podbudowy | m2 | 74.88
0801-07 + KNR 2-31
0801-08
3 | KNR 2-31 | Odtworzenie podbudowy | m2 | 74.88
110-01 +
KNR 2-31
0110-02
4 | KNR 2-31 | Odtworzenie warstwy wiążącej nawierzchni | m2 | 74.88
0311-01 + KNR 2-31
0311-02
5 | KNR 2-31 | Odtworzenie warstwy ścieralnej nawierzchni | m2 | 74.88
0311-05 + KNR 2-31
0311-06
6 | KNR-W 2-01 | Roboty ziemne wykonywane koparkami podsiębiernymi o pojemności łyżki 0.60 m3 w gruncie kat. III z transportem urobku samochodami samowyładowczymi na odległość | m3 | 208.08
| 0203-08 | do 1 km
7 | KNR-W 2-01 | Ręczne roboty ziemne z transportem urobku samochodami samowyładowczymi na odległość do 1 km (kat. gruntu III) | m3 | 36.72
0301-02
8 | KNR-W 2-01 | Pełne umocnienie pionowych ścian wykopów liniowych o głębokości do 3.0 m palami szalunkowymi (wypraskami) w gruntach suchych kat. III-IV wraz z rozbiórką (szerokość do 1m) | m2 | 408.00
0314-02
9 | KNR-W 2-01 | Pełne umocnienie pionowych ścian wykopów liniowych o głębokości 3.0 m palami szalunkowymi (wypraskami) w gruntach suchych kat. I-IV wraz z rozbiórką (dodatek za dalszy 1m szerokości) Krotność = 2 | m2 | 408.00
0314-08
10 | KNR-W 2-18 | Podłoża pod kanały i obiekty z materiałów sypkich ( pospółka ) gr. 15 cm | m3 | 12.96
0511-02
11 | KNR-W 2-18 | Podłoża betonowe o grubości 10 cm, Beton zwykły z kruszywa naturalnego C 8/10 (B 10) | m3 | 3.80
0510-02
12 | KNR-W 2-01 | Roboty ziemne wykonywane koparkami podsiębiernymi 0.60 m3 w ziemi kat. I-III uprzednio zmagazynowanej w hałdach z transportem urobku samochodami samowyładowczymi na odległość do 1km | m3 | 244.80
0208-07
13 | KNR-W 2-01 | Zasypywanie wykopów spycharkami z przemieszczeniem gruntu na odległość do 10 m w gruncie kat. I-III | m3 | 153.00
0222-01
14 | KNR-W 2-01 | Ręczne formowanie nasypów z ziemi dowożonej samochodami | m3 | 22.95
| 0309-02 | samowyładowczymi (kat. gruntu III-IV)
15 | KNR-W 2-01 | Zagęszczenie nasypów ubijakami mechanicznymi; grunty | m3 | 175.95
| 0228-01 | sypkie kat. I-III
16 | KNR-W 2-01 | Odwiezienie nadmiaru ziemi z wykopów samochodem samowyładowczym | m3 | 64.80
0210-03
1.1.2 | Roboty budowlane w zakresie wznoszenia kompletnych obiektów budowlanych grupa ( 452)
17 | KNR-W 2-18 | Studnie kanalizacyjne prefabrykowane Fi 1000 – część denna studni wysokości 1,0m | szt. | 13.00
0518-02
18 | KNR-W 2-18 | Studnie rewizyjne z kręgów betonowych o śr. 1000 mm w gotowym wykopie za każde 0.5 m różnicy głębokości | [0.5 m] stud. | 124.00
0513-02
19 | KNNR 4 | Płyty żelbetowe przejściowe z pierścieniem odciążającym na studniach o śr.1150/600 mm | kpl. | 13.00
1421-02
20 | KNNR 4 | Osadzenie włazów żeliwnych ciężkich w studzienkach i komorach | szt. | 13.00
1429-03
21 | KNR-W 2-18 | Trójnik Fi 200 PVC | szt. | 5.00
0417-08
z.sz.3.4. 9908
22 | KNR-W 2-18 | Kolano Fi 200 PVC | szt. | 5.00
0417-08
z.sz.3.4. 9908
23 | KNR-W 2-18 | Króciec fI 200 PVC | szt. | 20.00
0417-08
z.sz.3.4. 9908
24 | KNNR 4 | Powłoka izolacyjna pionowych powierzchni murowanych i betonowych z emulsji lub roztworu asfaltowego (gruntowanie) | m2 | 186.83
| 1513-01 | - pierwsza warstwa
25 | KNNR 4 | Powłoka izolacyjna pionowych powierzchni murowanych i betonowych z emulsji lub roztworu asfaltowego (gruntowanie)- każda następna warstwa | m2 | 186.83
1513-02
26 | KNNR 4 | Powłoka izolacyjna pionowych powierzchni murowanych i betonowych z lepiku asfaltowego na zimno – pierwsza warstwa | m2 | 186.83
1513-03
27 | KNNR 4 | Powłoka izolacyjna pionowych powierzchni murowanych i betonowych z lepiku asfaltowego na zimno - każda następna warstwa | m2 | 186.83
1513-04
1.2 | Studzienki kanalizacyjne PVC Fi 600
1.2.1 | Roboty budowlane w zakresie wznoszenia kompletnych obiektów budowlanych grupa ( 452)
28 | KNNR 4 | Studzienki kanalizacyjne PVC o śr 600 mm z pokrywą żeliwną kl.D | szt. | 11.00
1417-01
kalk. własna
1.3 | Rurociąg kanalizacyjny Fi 200 z rur PVC-U ,kl. S o połączeniach kielichowych na uszczelki
1.3.1 | Roboty rozbiórkowe, roboty ziemne i roboty odtworzeniowe grupa ( 451 )
29 | KNR 2-31 | Mechaniczne rozebranie nawierzchni | m2 | 480.01
0803-03 + KNR 2-31
0803-04
30 | KNR 2-31 | Mechaniczne rozebranie podbudowy | m2 | 480.01
0801-07 + KNR 2-31
0801-08
31 | KNR 2-31 | Odtworzenie podbudowy | m2 | 480.01
110-01 +
KNR 2-31
0110-02
32 | KNR 2-31 | Odtworzenie warstwy wiążącej nawierzchni | m2 | 480.01
0311-01 + KNR 2-31
0311-02
33 | KNR 2-31 | Odtworzenie warstwy ścieralnej nawierzchni | m2 | 480.01
0311-05 + KNR 2-31
0311-06
34 | KNR-W 2-01 | Roboty ziemne wykonywane koparkami podsiębiernymi o pojemności łyżki 0.60 m3 w gruncie kat. III z transportem urobku samochodami samowyładowczymi na odległość do 1 km | m3 | 1150.72
0203-08
35 | KNR-W 2-01 | Ręczne roboty ziemne z transportem urobku samochodami samowyładowczymi na odległość do 1 km (kat. gruntu III) | m3 | 203.07
0301-02
36 | KNR-W 2-01 | Pełne umocnienie pionowych ścian wykopów liniowych o głębokości do 3.0 m palami szalunkowymi (wypraskami) w gruntach suchych kat. III-IV wraz z rozbiórką (szerokość do 1m) | m2 | 2707.58
0314-02
37 | KNR-W 2-18 | Podłoża pod kanały i obiekty z materiałów sypkich ( pospółka ) gr. 15 cm | m3 | 75.01
0511-02
38 | KNR-W 2-01 | Roboty ziemne wykonywane koparkami podsiębiernymi 0.60 m3 w ziemi kat. I-III uprzednio zmagazynowanej w hałdach z transportem urobku samochodami samowyładowczymi na odległość do 1 km | m3 | 1353.79
0208-07
39 | KNR-W 2-01 | Ręczne formowanie nasypów z ziemi dowożonej samochodami samowyładowczymi (zasypka piaskiem 30 cm ponad wierzch rury) | m3 | 230.02
0309-02
40 | KNR-W 2-01 | Zasypywanie wykopów spycharkami z przemieszczeniem gruntu na odległość do 10 m w gruncie kat. I-III | m3 | 1048.76
0222-01
41 | KNR-W 2-01 | Zagęszczenie nasypów ubijakami mechanicznymi; grunty sypkie kat. I-III | m3 | 1048.76
0228-01
42 | KNR-W 2-01 | Odwiezienie nadmiaru ziemi z wykopów samochodem samowyładowczym | m3 | 305.03
0210-03
43 | KNR-W 2-01 | Igłofiltry o śr. do 50 mm wpłukiwane w grunt bezpośrednio bez obsypki na głębokość do 4 m | szt. | 90.00
0606-01
analiza indywidualna
44 | KNR-W 2-01 | Pompowanie wody z wykopów | godz. | 90.00
0604-01
analiza indywidualna
1.3.2 | Roboty budowlane w zakresie wznoszenia kompletnych obiektów budowlanych grupa ( 452)
45 | KNNR 4 1308- | Kanały z rur PVC łączonych na wcisk o śr. zewn. 200 mm - wykopy umocnione | m | 500.01
03 z.sz.3.4.
2926721
46 | KNR-W 2-19 | Oznakowanie trasy rurociągu ułożonego w ziemi taśmą z tworzywa sztucznego | m | 500.01
0102-01
1.4 | Przykanaliki z rur kanalizacyjnych PVC
1.4.1 | Roboty rozbiórkowe, roboty ziemne i roboty odtworzeniowe grupa ( 451 )
47 | KNR 2-31 | Mechaniczne rozebranie nawierzchni | m2 | 28.52
0803-03 + KNR 2-31
0803-04
48 | KNR 2-31 | Mechaniczne rozebranie podbudowy | m2 | 28.52
0801-07 + KNR 2-31
0801-08
49 | KNR 2-31 | Odtworzenie podbudowy | m2 | 28.52
110-01 +
KNR 2-31
0110-02
50 | KNR 2-31 | Odtworzenie warstwy wiążącej nawierzchni | m2 | 28.52
0311-01 + KNR 2-31
0311-02
51 | KNR 2-31 | Odtworzenie warstwy ścieralnej nawierzchni | m2 | 28.52
0311-05 + KNR 2-31
0311-06
52 | KNNR 6 0502- | Rozebranie i ponowny montaż chodników z kostki betonowej | m2 | 55.48
03 z.o.2.7.
2922703
analiza indywidualna
53 | KNR-W 2-01 | Ręczne roboty ziemne z transportem urobku samochodami samowyładowczymi na odległość do 1 km (kat. gruntu III) | m3 | 125.91
0301-02
54 | KNR-W 2-01 | Pełne umocnienie pionowych ścian wykopów liniowych o głębokości do 3.0 m palami szalunkowymi (wypraskami) w gruntach suchych kat. III-IV wraz z rozbiórką (szerokość do 1m) | m2 | 273.73
0314-02
55 | KNR-W 2-18 | Podłoża pod kanały i obiekty z materiałów sypkich ( pospółka ) gr. 15 cm | m3 | 9.25
0511-02
56 | KNR-W 2-01 | Roboty ziemne wykonywane koparkami podsiębiernymi 0.60 m3 w ziemi kat. I-III uprzednio zmagazynowanej w | m3 | 125.91
| 0208-07 | hałdach z transportem urobku samochodami samowyładowczymi na odległość do 1 km
57 | KNR-W 2-01 | Ręczne formowanie nasypów z ziemi dowożonej samochodami samowyładowczymi (zasypka piaskiem 30 cm ponad wierzch rury) | m3 | 28.36
0309-02
58 | KNR-W 2-01 | Ręczne formowanie nasypów z ziemi dowożonej samochodami samowyładowczymi (kat. gruntu III-IV) | m3 | 97.55
0309-02
59 | KNR-W 2-01 | Zagęszczenie nasypów ubijakami mechanicznymi; grunty sypkie kat. I-III | m3 | 97.55
0228-01
60 | KNR-W 2-01 | Odwiezienie nadmiaru ziemi z wykopów samochodem samowyładowczym | m3 | 37.61
0210-03
61 | cena zakładowa | Rury ochronne fi 400 stalowe | m | 00.00
1.4.2 | Roboty budowlane w zakresie wznoszenia kompletnych obiektów budowlanych grupa ( 452)
62 | KNR-W 2-18 | Kanały z rur PVC łączonych na wcisk o śr. zewn. 160 mm - wykopy umocnione | m | 67.02
0408-02
z.sz.3.4. 9908
63 | KNR-W 2-18 | Kształtki PVC kanalizacji zewnętrznej jednokielichowe łączone na wcisk o śr. zewn. 160 mm - zaślepka | szt. | 14.00
0421-02
64 | KNR-W 2-19 | Oznakowanie trasy rurociągu ułożonego w ziemi taśmą z tworzywa sztucznego | m | 67.02
0102-01
2. | PROFILE P1,P2,P4,P5,P6,P7,P8.
2.1 | Studzienki kanalizacyjne Fi 1000
2.1.1 | Roboty rozbiórkowe, roboty ziemne i roboty odtworzeniowe grupa ( 451 )
65 | KNR 2-31 | Mechaniczne rozebranie nawierzchni | m2 | 213.12
0803-03 + KNR 2-31
0803-04
66 | KNR 2-31 | Mechaniczne rozebranie podbudowy | m2 | 213.12
0801-07 + KNR 2-31
0801-08
67 | KNR 2-31 | Odtworzenie podbudowy | m2 | 213.12
110-01 +
KNR 2-31
0110-02
68 | KNR 2-31 | Odtworzenie warstwy wiążącej nawierzchni | m2 | 213.12
0311-01 + KNR 2-31
0311-02
69 | KNR 2-31 | Odtworzenie warstwy ścieralnej nawierzchni | m2 | 213.12
0311-05 + KNR 2-31
0311-06
70 | KNR-W 2-01 | Roboty ziemne wykonywane koparkami podsiębiernymi o pojemności łyżki 0.60 m3 w gruncie kat. III z transportem urobku samochodami samowyładowczymi na odległość | m3 | 1011.51
| 0203-08 | do 1 km
71 | KNR-W 2-01 | Ręczne roboty ziemne z transportem urobku samochodami samowyładowczymi na odległość do 1 km (kat. gruntu III) | m3 | 178.50
0301-02
72 | KNR-W 2-01 | Pełne umocnienie pionowych ścian wykopów liniowych o głębokości do 3.0 m palami szalunkowymi (wypraskami) w gruntach suchych kat. III-IV wraz z rozbiórką (szerokość | m2 | 1983.36
| 0314-02 | do 1m)
73 | KNR-W 2-01 | Pełne umocnienie pionowych ścian wykopów liniowych o głębokości 3.0 m palami szalunkowymi (wypraskami) w gruntach suchych kat. I-IV wraz z rozbiórką (dodatek za | m2 | 1983.36
| 0314-08 | dalszy 1m szerokości) Krotność = 2
74 | KNR-W 2-18 | Podłoża pod kanały i obiekty z materiałów sypkich ( pospółka ) gr. 15 cm | m3 | 56.16
0511-02
75 | KNR-W 2-18 | Podłoża betonowe o grubości 10 cm, Beton zwykły z kruszywa naturalnego | m3 | 10.99
| 0510-02 | C 8/10 (B 10)
76 | KNR-W 2-01 | Roboty ziemne wykonywane koparkami podsiębiernymi 0.60 m3 w ziemi kat. I-III uprzednio zmagazynowanej w hałdach z transportem urobku samochodami samowyładowczymi na odległość do 1 km | m3 | 1190.01
0208-07
77 | KNR-W 2-01 | Zasypywanie wykopów spycharkami z przemieszczeniem gruntu na odległość do 10 m w gruncie kat. I-III | m3 | 755.92
0222-01
78 | KNR-W 2-01 | Ręczne formowanie nasypów z ziemi dowożonej samochodami samowyładowczymi (kat. gruntu III-IV) | m3 | 113.39
0309-02
79 | KNR-W 2-01 | Zagęszczenie nasypów ubijakami mechanicznymi; grunty sypkie kat. I-III | m3 | 869.31
0228-01
80 | KNR-W 2-01 | Odwiezienie nadmiaru ziemi z wykopów samochodem samowyładowczym | m3 | 300.69
0210-03
2.1.2 | Roboty budowlane w zakresie wznoszenia kompletnych obiektów budowlanych grupa ( 452)
81 | KNR-W 2-18 | Studnie kanalizacyjne prefabrykowane Fi 1000 – część denna studni wysokości 1,0m | szt. | 65.00
0518-02
82 | KNR-W 2-18 | Studnie rewizyjne z kręgów betonowych o śr. 1000 mm w gotowym wykopie za każde 0.5 m różnicy głębokości | [0.5 m] stud. | 283.20
0513-02
83 | KNNR 4 | Płyty żelbetowe przejściowe z pierścieniem odciążającym na studniach o śr.1150/600 mm | kpl. | 65.00
1421-02
84 | KNNR 4 | Osadzenie włazów żeliwnych ciężkich w studzienkach i komorach | szt. | 65.00
1429-03
85 | KNR-W 2-18 | Trójnik Fi 200 PVC | szt. | 8.00
0417-08
z.sz.3.4. 9908
86 | KNR-W 2-18 | Kolano Fi 200 PVC | szt. | 8.00
0417-08
z.sz.3.4. 9908
87 | KNR-W 2-18 | Króciec fI 200 PVC | szt. | 32.00
0417-08
z.sz.3.4. 9908
88 | KNNR 4 | Powłoka izolacyjna pionowych powierzchni murowanych i betonowych z emulsji lub roztworu asfaltowego (gruntowanie) | m2 | 908.21
| 1513-01 | - pierwsza warstwa
89 | KNNR 4 | Powłoka izolacyjna pionowych powierzchni murowanych i betonowych z emulsji lub roztworu asfaltowego (gruntowanie) | m2 | 908.21
| 1513-02 | - każda następna warstwa
90 | KNNR 4 | Powłoka izolacyjna pionowych powierzchni murowanych betonowych z lepiku asfaltowego na zimno – pierwsza warstwa | m2 | 908.21
1513-03
91 | KNNR 4 | Powłoka izolacyjna pionowych powierzchni murowanych i betonowych z lepiku asfaltowego na zimno - każda następna warstwa | m2 | 908.21
1513-04
2.2 | Studzienki kanalizacyjne PVC Fi 600
2.2.1 | Roboty budowlane w zakresie wznoszenia kompletnych obiektów budowlanych grupa ( 452)
92 | KNNR 4 | Studzienki kanalizacyjne PVC o śr 600 mm z pokrywą żeliwną kl. D | szt. | 81.00
1417-01
kalk. własna
2.3 | Studzienki kanalizacyjne PVC Fi 800
2.3.1 | Roboty budowlane w zakresie wznoszenia kompletnych obiektów budowlanych grupa ( 452)
93 | KNNR 4 | Studzienki kanalizacyjne PVC o śr 800 mm z pokrywą żeliwną kl. D | szt. | 2.00
1417-02
kalk. własna
2.4 | Rurociąg kanalizacyjny Fi 200 z rur PVC-U ,kl. S o połączeniach kielichowych na uszczelki
2.4.1 | Roboty rozbiórkowe, roboty ziemne i roboty odtworzeniowe grupa ( 451 )
94 | KNR 2-31 | Mechaniczne rozebranie nawierzchni | m2 | 1458.92
0803-03 + KNR 2-31
0803-04
95 | KNR 2-31 | Mechaniczne rozebranie podbudowy | m2 | 1458.92
0801-07 + KNR 2-31
0801-08
96 | KNR 2-31 | Odtworzenie podbudowy | m2 | 1458.92
110-01 +
KNR 2-31
0110-02
97 | KNR 2-31 | Odtworzenie warstwy wiążącej nawierzchni | m2 | 1458.92
0311-01 + KNR 2-31
0311-02
98 | KNR 2-31 | Odtworzenie warstwy ścieralnej nawierzchni | m2 | 1458.92
0311-05 + KNR 2-31
0311-06
99 | KNR-W 2-01 | Roboty ziemne wykonywane koparkami podsiębiernymi o pojemności łyżki 0.60 m3 w gruncie kat. III z transportem urobku samochodami samowyładowczymi na odległość do 1 km | m3 | 5940.19
0203-08
100 | KNR-W 2-01 | Ręczne roboty ziemne z transportem urobku samochodami samowyładowczymi na odległość do 1 km (kat. gruntu III) | m3 | 1048.27
0301-02
101 | KNR-W 2-01 | Pełne umocnienie pionowych ścian wykopów liniowych o głębokości do 3.0 m palami szalunkowymi (wypraskami) w gruntach suchych kat. III-IV wraz z rozbiórką (szerokość do 1m) | m2 | 13976.91
0314-02
102 | KNR-W 2-18 | Podłoża pod kanały i obiekty z materiałów sypkich ( pospółka ) gr. 15 cm | m3 | 357.75
0511-02
103 | KNR-W 2-01 | Roboty ziemne wykonywane koparkami podsiębiernymi 0.60 m3 w ziemi kat. I-III uprzednio zmagazynowanej w hałdach z transportem urobku samochodami samowyładowczymi na odległość | m3 | 6988.46
| 0208-07 | do 1 km
104 | KNR-W 2-01 | Ręczne formowanie nasypów z ziemi dowożonej samochodami samowyładowczymi (zasypka piaskiem 30 cm ponad wierzch rury) | m3 | 1192.51
0309-02
105 | KNR-W 2-01 | Zasypywanie wykopów spycharkami z przemieszczeniem gruntu na odległość do 10 m w gruncie kat. I-III | m3 | 5438.20
0222-01
106 | KNR-W 2-01 | Zagęszczenie nasypów ubijakami mechanicznymi; grunty sypkie kat. I-III | m3 | 5438.20
0228-01
107 | KNR-W 2-01 | Odwiezienie nadmiaru ziemi z wykopów samochodem samowyładowczym | m3 | 1550.26
0210-03
108 | KNR-W 2-01 | Igłofiltry o śr. do 50 mm wpłukiwane w grunt bezpośrednio bez obsypki na głębokość do 4 m | szt. | 80.00
0606-01
analiza indywidualna
109 | KNR-W 2-01 | Pompowanie wody z wykopów | godz. | 80.00
0604-01
analiza indywidualna
2.4.2 | Roboty budowlane w zakresie wznoszenia kompletnych obiektów budowlanych grupa ( 452)
110 | KNNR 4 1308- | Kanały z rur PVC łączonych na wcisk o śr. zewn. 200 mm - wykopy umocnione | m | 2384.93
03 z.sz.3.4.
2926721
111 | KNR-W 2-19 | Oznakowanie trasy rurociągu ułożonego w ziemi taśmą z tworzywa sztucznego | m | 2384.93
0102-01
112 | cena zakładowa | Rury ochronne fi 400 stalowe | m | 282.53
2.5 | Przykanaliki z rur kanalizacyjnych PVC
2.5.1 | Roboty rozbiórkowe, roboty ziemne i roboty odtworzeniowe grupa ( 451 )
113 | KNR 2-31 | Mechaniczne rozebranie nawierzchni | m2 | 381.43
0803-03 + KNR 2-31
0803-04
114 | KNR 2-31 | Mechaniczne rozebranie podbudowy | m2 | 381.43
0801-07 + KNR 2-31
0801-08
115 | KNR 2-31 | Odtworzenie podbudowy | m2 | 381.43
110-01 +
KNR 2-31
0110-02
116 | KNR 2-31 | Odtworzenie warstwy wiążącej nawierzchni | m2 | 381.43
0311-01 + KNR 2-31
0311-02
117 | KNR 2-31 | Odtworzenie warstwy ścieralnej nawierzchni | m2 | 381.43
0311-05 + KNR 2-31
0311-06
118 | KNR-W 2-01 | Ręczne roboty ziemne z transportem urobku samochodami samowyładowczymi na odległość do 1 km (kat. gruntu III) | m3 | 1334.89
0301-02
119 | KNR-W 2-01 | Pełne umocnienie pionowych ścian wykopów liniowych o głębokości do 3.0 m palami szalunkowymi (wypraskami) w gruntach suchych kat. III-IV wraz z rozbiórką (szerokość do 1m) | m2 | 2901.94
0314-02
120 | KNR-W 2-18 | Podłoża pod kanały i obiekty z materiałów sypkich ( pospółka ) gr. 15 cm | m3 | 78.65
0511-02
121 | KNR-W 2-01 | Roboty ziemne wykonywane koparkami podsiębiernymi 0.60 m3 w ziemi kat. I-III uprzednio zmagazynowanej w hałdach z transportem urobku samochodami samowyładowczymi na odległość do 1 km | m3 | 1334.89
0208-07
122 | KNR-W 2-01 | Ręczne formowanie nasypów z ziemi dowożonej samochodami samowyładowczymi (zasypka piaskiem 30 cm ponad wierzch rury) | m3 | 241.19
0309-02
123 | KNR-W 2-01 | Ręczne formowanie nasypów z ziemi dowożonej samochodami | m3 | 1093.70
| 0309-02 | samowyładowczymi (kat. gruntu III-IV)
124 | KNR-W 2-01 | Zagęszczenie nasypów ubijakami mechanicznymi; grunty sypkie kat. I-III | m3 | 1093.70
0228-01
125 | KNR-W 2-01 | Odwiezienie nadmiaru ziemi z wykopów samochodem samowyładowczym | m3 | 319.84
0210-03
2.5.2 | Roboty budowlane w zakresie wznoszenia kompletnych obiektów budowlanych grupa ( 452)
126 | KNR-W 2-18 | Kanały z rur PVC łączonych na wcisk o śr. zewn. 160 mm - wykopy umocnione | m | 757.82
0408-02
z.sz.3.4. 9908
127 | cena zakładowa | Rury ochronne fi 291 stalowe | m | 128.70
128 | KNR-W 2-18 | Kształtki PVC kanalizacji zewnętrznej jednokielichowe łączone na wcisk o śr. zewn. 160 mm - zaślepka | szt. | 130.00
0421-02
129 | KNR-W 2-19 | Oznakowanie trasy rurociągu ułożonego w ziemi taśmą z tworzywa sztucznego | m | 757.82
0102-01
3 | KANALIZACJA CIŚNIENIOWA
3.1 | Roboty rozbiórkowe, roboty ziemne i roboty odtworzeniowe grupa ( 451 )
130 | KNR 2-31 | Mechaniczne rozebranie nawierzchni | m2 | 21.95
0803-03 + KNR 2-31
0803-04
131 | KNR 2-31 | Mechaniczne rozebranie podbudowy | m2 | 21.95
0801-07 + KNR 2-31
0801-08
132 | KNR 2-31 | Odtworzenie podbudowy | m2 | 21.95
110-01 +
KNR 2-31
0110-02
133 | KNR 2-31 | Odtworzenie warstwy wiążącej nawierzchni | m2 | 21.95
0311-01 + KNR 2-31
0311-02
134 | KNR 2-31 | Odtworzenie warstwy ścieralnej nawierzchni | m2 | 21.95
0311-05 + KNR 2-31
0311-06
135 | KNR-W 2-01 | Ręczne roboty ziemne z transportem urobku samochodami samowyładowczymi na odległość do 1 km (kat. gruntu III) | m3 | 52.46
0301-02
136 | KNR-W 2-01 | Pełne umocnienie pionowych ścian wykopów liniowych o głębokości do 3.0 m palami szalunkowymi (wypraskami) w gruntach suchych kat. III-IV wraz z rozbiórką (szerokość do 1m) | m2 | 127.96
0314-02
137 | KNR-W 2-18 | Podłoża pod kanały i obiekty z materiałów sypkich ( pospółka ) gr. 15 cm | m3 | 3.29
0511-02
138 | KNR-W 2-01 | Roboty ziemne wykonywane koparkami podsiębiernymi 0.60 m3 w ziemi kat. I-III uprzednio zmagazynowanej w hałdach z transportem urobku samochodami samowyładowczymi na odległość do 1 km | m3 | 52.46
0208-07
139 | KNR-W 2-01 | Ręczne formowanie nasypów z ziemi dowożonej samochodami samowyładowczymi (zasypka piaskiem 30 cm ponad wierzch rury) | m3 | 9.00
0309-02
140 | KNR-W 2-01 | Ręczne formowanie nasypów z ziemi dowożonej samochodami samowyładowczymi (kat. gruntu III-IV) | m3 | 43.46
0309-02
141 | KNR-W 2-01 | Zagęszczenie nasypów ubijakami mechanicznymi; grunty sypkie kat. I-III | m3 | 43.46
0228-01
142 | KNR-W 2-01 | Odwiezienie nadmiaru ziemi z wykopów samochodem samowyładowczym | m3 | 12.29
0210-03
143 | cena zakładowa | Przewiert sterowany fi 110 | m | 28.83
3.2 | Roboty budowlane w zakresie wznoszenia kompletnych obiektów budowlanych grupa ( 452)
144 | KNR-W 2-18 | Sieci wodociągowe - montaż rurociągów z rur polietylenowych (PE, PEHD) o śr. zewnętrznej 90 mm – wykopy umocnione | m | 55.59
0109-04
z.sz.3.9. 9907
145 | KNR-W 2-18 | Sieci wodociągowe - połączenie rur polietylenowych ciśnieniowych PE, PEHD metodą zgrzewania czołowego o śr. zewnętrznej 90 mm | złącz. | 10.00
0110-04
146 | KNR-W 2-19 | Oznakowanie trasy rurociągu ułożonego w ziemi taśmą z tworzywa sztucznego | m | 55.59
0102-01
4 | POMPOWNIA ŚCIEKÓW Fi 2000
4.1 | Roboty przygotowawcze i roboty ziemne ziemne grupa ( 451 )
147 | KNR-W 2-01 | Ręczne usunięcie warstwy ziemi urodzajnej (humusu) o grubości do 15 cm z darnią z przewozem taczkami | m2 | 12.96
0118-04
148 | KNR-W 2-01 | Roboty ziemne wykonywane koparkami podsiębiernymi o pojemności łyżki 0.60 m3 w gruncie kat. III z transportem urobku samochodami samowyładowczymi na odległość | m3 | 34.99
| 0203-08 | do 1 km
149 | KNR-W 2-01 | Ręczne roboty ziemne z transportem urobku samochodami samowyładowczymi na odległość do 1 km (kat. gruntu III) | m3 | 23.33
0301-02
150 | KNR-W 2-01 | Pełne umocnienie pionowych ścian wykopów liniowych o głębokości do 6.0 m palami szalunkowymi (wypraskami) w gruntach suchych kat. III-IV wraz z rozbiórką (szerokość | m2 | 64.80
| 0314-04 | do 1m)
151 | KNR-W 2-01 | Pełne umocnienie pionowych ścian wykopów liniowych o głębokości 6.0 m palami szalunkowymi (wypraskami) w gruntach suchych kat. I-IV wraz z rozbiórką (dodatek za | m2 | 64.80
| 0314-09 | dalszy 1m szerokości) Krotność = 3
152 | KNR-W 2-18 | Podłoża pod kanały i obiekty z materiałów sypkich gr. 10 cm | m3 | 1.30
0511-01
153 | KNR-W 2-01 | Roboty ziemne wykonywane koparkami chwytakowymi 0.40 m3 w ziemi kat. I-III uprzednio zmagazynowanej w hałdach z transportem urobku samochodami samowyładowczymi na odległość do 1 km | m3 | 58.32
0209-03
154 | KNR-W 2-01 | Zasypywanie wykopów spycharkami z przemieszczeniem gruntu na odległość do 10 m w gruncie kat. I-III | m3 | 22.00
0222-01
155 | KNR-W 2-01 | Ręczne formowanie nasypów z ziemi dowożonej samochodami | m3 | 14.67
| 0309-02 | samowyładowczymi (kat. gruntu III-IV)
156 | KNR-W 2-01 | Odwiezienie nadmiaru ziemi z wykopów samochodem samowyładowczym | m3 | 21.65
0210-03
157 | KNR-W 2-01 | Humusowanie z obsianiem przy grubości warstwy humusu 15 cm | m2 | 12.96
0510-01 + KNRW 2-01 0510-02
4.2 | Roboty budowlane w zakresie wznoszenia kompletnych obiektów budowlanych grupa ( 452)
158 | KNR-W 2-18 | Studnie kanalizacyjne prefabrykowane Fi 2000 – część denna studni (montaż bez kosztu materiałów ) | szt. | 1.00
0518-02
analiza indywidualna
159 | KNR-W 2-18 | Studnie rewizyjne z kręgów betonowych o śr. 2000 mm w gotowym wykopie - (montaż bez kosztu materiałów ) | [0.5 m] stud. | 3.00
0513-04
analiza indywidualna
160 | KNNR 4 | Płyty żelbetowe przejściowe na studniach o śr.2400/600 mm (montaż bez kosztu materiałów ) | kpl. | 1.00
1421-03
analiza indywidualna
161 | KNNR 4 | Osadzenie włazów żeliwnych o ciężarze powyżej 130 kg w studzienkach i komorach (montaż bez kosztu materiałów) | szt. | 1.00
1429-03
162 | Pozycja materiałowa | Zakupienie i dostarczenie i montaż technologiczny kompletnej | kpl. | 1.00
przepompowni ścieków Fi 2000
|  | OGÓŁEM wartość netto: | x | x | x
|  | PODATEK VAT: |  | x | x
x
|  | OGÓŁEM WARTOŚĆ ROBÓT: | x |  | x