## Kolizje woda, gaz A6
Kosztorys ofertowy kolizje woda, gaz Obszar A6
ODCINEK P4 - S4.23
Lp. | Podstawa wyceny | Opis | Jedn. miary | Ilość | Cena | Wartość
[5 empty] | zł | zł
(5 x 6)
1 | 2 | 3 | 4 | 5 | 6 | 7
1 | Kolizje z siecią wodociągową
1
1 | analiza indywidualna | Koszty sieci wodociągowej z rur ciśnieniowych PE 100 PN 16 SDR 11 , montowanych metodą zgrzewania. Głębokość wykopu do 2,0 m w gruncie kat 3, wykopy wykonywane | m | 30
mechanicznie koparką podsiębierną o,40 m3 z
wywozem gruntu na odkład czasowy na odległość do 1 km. Umocnienia wykopu wypraskami, podsypka z piasku grub. 20 cm, obsypka piaskiem do wys. 30 cm ponad
wierzch rury. Zasypka ziemią dowiezioną ziemią z odkładu z zagęszczeniem ziemi warstwami. Sieci z rur PE Fi 40
2 | analiza indywidualna | Koszty sieci wodociągowej z rur ciśnieniowych PE 100 PN 16 SDR 11 , montowanych metodą zgrzewania. Głębokość wykopu do 2,0 m w gruncie kat 3, wykopy wykonywane | m | 105
mechanicznie koparką podsiębierną o,40 m3 z
wywozem gruntu na odkład czasowy na odległość do 1 km. Umocnienia wykopu wypraskami, podsypka z piasku grub. 20 cm, obsypka piaskiem do wys. 30 cm ponad
wierzch rury. Zasypka ziemią dowiezioną ziemią z odkładu z zagęszczeniem ziemi warstwami. Sieci z rur PE Fi 160
3 | analiza indywidualna | Koszty sieci wodociągowej z rur ciśnieniowych PE 100 PN 16 SDR 11 , montowanych metodą zgrzewania. Głębokość wykopu do 2,0 m w gruncie kat 3, wykopy wykonywane | m | 10
mechanicznie koparką podsiębierną o,40 m3 z
wywozem gruntu na odkład czasowy na odległość do 1 km. Umocnienia wykopu wypraskami, podsypka z piasku grub. 20 cm, obsypka piaskiem do wys. 30 cm ponad
wierzch rury. Zasypka ziemią dowiezioną ziemią z odkładu z zagęszczeniem ziemi warstwami. Sieci z rur PE Fi 200
2 | Kolizji z siecią gazową
4 | analiza indywidualna | Koszty sieci gazociągowej średniego ciśnienia PE 100 SDR 11 , montowanych metodą zgrzewania. Głębokość wykopu do 1,5 m w gruncie kat 3, wykopy wykonywane | m | 10
mechanicznie koparką podsiębierną o,40 m3 z wywozem gruntu na odkład czasowy na odległość do 1 km. Umocnienia wykopu wypraskami, podsypka z piasku grub. 20 cm, obsypka piaskiem do wys. 30 cm ponad wierzch rury. Zasypka ziemią dowiezioną ziemią z odkładu z zagęszczeniem ziemi warstwami. Sieci z rur PE Fi 40
5 | analiza indywidualna | Koszty sieci gazociągowej średniego ciśnienia PE 100 SDR 11 , montowanych metodą zgrzewania. Głębokość wykopu do 1,5 m w gruncie kat 3, wykopy wykonywane | m | 10
mechanicznie koparką podsiębierną o,40 m3 z wywozem gruntu na odkład czasowy na odległość do 1 km. Umocnienia wykopu wypraskami, podsypka z piasku grub. 20 cm, obsypka piaskiem do wys. 30 cm ponad
wierzch rury. Zasypka ziemią dowiezioną ziemią z odkładu z zagęszczeniem ziemi warstwami. Sieci z rur PE Fi 160
|  | OGÓŁEM wartość netto: | x | x | x
|  | PODATEK VAT: |  | x | x
x
|  | OGÓŁEM WARTOŚĆ ROBÓT: | x |  | x