## ul. Złota
Zał. Nr 6-3
WYKAZ ZJAZDÓW PRZEZ CHODNIK
ul. Złota
|  |  | Strona | Typ zjazdu | Długość | krawęż. | szer. wjazdu [m] | głęb. wjazdu [m] |  | pow. podbudowy z betonu gr. 15 cm [m2] | pow. wjazdu z kostki [m2] | Roboty ziemne (koryto) gł. 20 cm
L.p | km | Pikietaż |  |  | obrzeża | wtopiony |  |  | rodzaj nawierzchni
[5 empty] | [m.] | [m.]
1 | 2 | 3 | 4 | 5 | 6 | 7 | 8 | 9 | 10 | 12 | 13 | 14
1 | 0+ | 74.5 | L | Typ nr 1 | 3 | 5 | 3 | 1.6 | kostka bruk. betonowa | 6.7 | 6.7 | 1.34
2 |  | 77.6 | L | Typ nr 1 | 3 | 5 | 3 | 1.6 | kostka bruk. betonowa | 6.7 | 6.7 | 1.34
3 |  | 80.5 | P. | Typ nr 1 | 3 | 5 | 3 | 2 | kostka bruk. betonowa | 7.3 | 7.3 | 1.46
4 |  | 83.5 | L | Typ nr 1 | 3 | 5 | 3 | 1.7 | kostka bruk. betonowa | 5.6 | 5.6 | 1.12
5 |  | 87 | L | Typ nr 1 | 3 | 5 | 3 | 1.7 | kostka bruk. betonowa | 5.8 | 5.8 | 1.16
6 |  | 88.8 | P. | Typ nr 1 | 3 | 5 | 3 | 2 | kostka bruk. betonowa | 7 | 7 | 1.4
7 |  | 99 | P. | Typ nr 1 | 4 | 6 | 4 | 2 | kostka bruk. betonowa | 9.1 | 9.1 | 1.82
8 |  | 105.3 | L | Typ nr 1 | 3 | 5 | 3 | 1.7 | kostka bruk. betonowa | 6 | 6 | 1.2
9 |  | 107.6 | P. | Typ nr 1 | 4 | 6 | 4 | 2 | kostka bruk. betonowa | 8.8 | 8.8 | 1.76
10 |  | 115.2 | L | Typ nr 1 | 3.5 | 5.5 | 3.5 | 1.8 | kostka bruk. betonowa | 7.3 | 7.3 | 1.46
11 |  | 118.7 | L | Typ nr 1 | 3.5 | 5.5 | 3.5 | 1.8 | kostka bruk. betonowa | 7.5 | 7.5 | 1.5
12 |  | 118.4 | P. | Typ nr 1 | 4 | 6 | 4 | 1.9 | kostka bruk. betonowa | 8.6 | 8.6 | 1.72
13 |  | 125.1 | P. | Typ nr 1 | 4 | 6 | 4 | 1.8 | kostka bruk. betonowa | 7.5 | 7.5 | 1.5
14 |  | 128.6 | P. | Typ nr 1 | 3.5 | 5.5 | 3.5 | 1.8 | kostka bruk. betonowa | 6.5 | 6.5 | 1.3
15 |  | 134.8 | L | Typ nr 1 | 4 | 6 | 4 | 1.8 | kostka bruk. betonowa | 7.7 | 7.7 | 1.54
16 |  | 138.6 | L | Typ nr 1 | 3.5 | 5.5 | 3.5 | 1.8 | kostka bruk. betonowa | 6.9 | 6.9 | 1.38
17 |  | 142.2 | P. | Typ nr 1 | 4 | 6 | 4 | 1.7 | kostka bruk. betonowa | 7.1 | 7.1 | 1.42
18 |  | 146 | P. | Typ nr 1 | 3.5 | 5.5 | 3.5 | 1.7 | kostka bruk. betonowa | 5.8 | 5.8 | 1.16
19 |  | 149.7 | P. | Typ nr 1 | 4 | 6 | 4 | 1.6 | kostka bruk. betonowa | 6.1 | 6.1 | 1.22
20 |  | 177.8 | P. | Typ nr 1 | 3.5 | 5.5 | 3.5 | 2 | kostka bruk. betonowa | 7.9 | 7.9 | 1.58
21 |  | 186.1 | P. | Typ nr 1 | 3.5 | 5.5 | 3.5 | 2 | kostka bruk. betonowa | 7.8 | 7.8 | 1.56
22 |  | 187.1 | L | Typ nr 1 | 3 | 5 | 3 | 1.9 | kostka bruk. betonowa | 6.8 | 6.8 | 1.36
23 |  | 196.6 | L | Typ nr 1 | 3.5 | 5.5 | 3.5 | 1.9 | kostka bruk. betonowa | 7.5 | 7.5 | 1.5
24 |  | 203.1 | P. | Typ nr 1 | 4 | 6 | 4 | 2 | kostka bruk. betonowa | 7.4 | 7.4 | 1.48
25 |  | 206.4 | P. | Typ nr 1 | 3 | 5 | 3 | 2 | kostka bruk. betonowa | 6.5 | 6.5 | 1.3
26 |  | 213.3 | P. | Typ nr 1 | 3 | 5 | 3 | 2 | kostka bruk. betonowa | 6.8 | 6.8 | 1.36
27 |  | 217.3 | P. | Typ nr 1 | 3 | 5 | 3 | 2 | kostka bruk. betonowa | 6.8 | 6.8 | 1.36
28 |  | 215.1 | L | Typ nr 1 | 4 | 6 | 4 | 1.9 | kostka bruk. betonowa | 8.6 | 8.6 | 1.72
29 |  | 226.9 | P. | Typ nr 1 | 3.5 | 5.5 | 3.5 | 2 | kostka bruk. betonowa | 8.2 | 8.2 | 1.64
30 |  | 229.3 | L | Typ nr 1 | 4 | 6 | 4 | 2 | kostka bruk. betonowa | 9.2 | 9.2 | 1.84
31 |  | 234.7 | P. | Typ nr 1 | 3.5 | 5.5 | 3.5 | 2 | kostka bruk. betonowa | 8.3 | 8.3 | 1.66
32 |  | 240.9 | L | Typ nr 1 | 3 | 5 | 3 | 2 | kostka bruk. betonowa | 7.1 | 7.1 | 1.42
33 |  | 241.3 | P. | Typ nr 1 | 4 | 6 | 4 | 2 | kostka bruk. betonowa | 9.2 | 9.2 | 1.84
34 |  | 250.9 | P. | Typ nr 1 | 3.5 | 5.5 | 3.5 | 1.9 | kostka bruk. betonowa | 8 | 8 | 1.6
35 |  | 252.9 | L | Typ nr 1 | 5 | 7 | 5 | 1.9 | kostka bruk. betonowa | 8.6 | 8.6 | 1.72
36 |  | 257.8 | L | Typ nr 1 | 3 | 5 | 3 | 1.9 | kostka bruk. betonowa | 8.7 | 8.7 | 1.74
37 |  | 261.4 | P. | Typ nr 1 | 4 | 6 | 4 | 1.9 | kostka bruk. betonowa | 8.8 | 8.8 | 1.76
38 |  | 279.3 | P. | Typ nr 1 | 4.5 | 6.5 | 4.5 | 1.9 | kostka bruk. betonowa | 10.3 | 10.3 | 2.06
39 |  | 287.8 | P. | Typ nr 1 | 3.5 | 5.5 | 3.5 | 1.9 | kostka bruk. betonowa | 8.7 | 8.7 | 1.74
[5 empty] | 138.5 | 216.5 |  |  |  | 295.2 | 295.2 | 59.04
Powierzchnia podbudowy z betaonu gr. 15 cm na wjazdach - 295,20 m2
Powierzchnia nawierzchni z kostki na wjazdach - 295,2 m2
Obrzeże 30x8 cm na wjazdach (obramowanie) - 138,50 mb
krawężnik 15x30 wtopiony w linii wjazdów - 216,50 mb
Roboty ziemne: 59,04 m3