## most
Lp. |  | Numer Specyfikacji Technicznej | Wyszczególnienie elementów rozliczeniowych (przepust 2) | Jednostka Nazwa | Ilość
1 |  | 2 | 3 | 4 | 5
BRANŻA MOSTOWA
|  | M.01.00.00 | ROBOTY PRZYGOTOWAWCZE
|  | M.01.01.00 | Wytycznie obiektu
1 | Kalk. Własna | M.01.01.01 | Wytycznie obiektu | m | 15.4
|  | M.01.02.00 | Inne roboty
2 | KNR 2-01 126-01 | M.01.02.03 | Zdjęcie warstwy humusu gr 20cm | m2 | 97.65
3 | KNR 2-01 126-02 |  | Zdjęcie warstwy humusudodatek każde dalsze 5 cm | m2 | 97.65
4 | Kalk. Własna | M.01.02.04 | Przełożenie cieku na czas budowy przepustu | kpl | 1
|  | M.11.00.00 | FUNDAMENTOWANIE
|  | M.11.01.00 | Roboty ziemne pod fundamenty
5 | KNR 2-01 230-01 | M.11.01.04 | Zasypanie wykopów gruntem przepuszczalnym o Is=0 z dowozu wraz z zagęszczeniem | m3 | 102.9
6 | KNR 2-01 230-01 | M.11.01.07 | Wykopy pod ławy w gruncie niespoistym bez umocnienia | m3 | 73.5
7 | KNR 2-33 203-02 | M.11.01.09 | Zabezpieczenie wykopu deskowaniem | m2 | 21
|  | M.11.07.00 | Różne roboty fundamentowe
8 | KNR 2-02 1101-01 | M.11.07.01 | Podkłady betonowe -Beton wyrównawczy klasy B15 | m3 | 3.26
|  | M.12.00.00 | KORPUSY PODPÓR
|  | M.12.22.00 | Skrzydełka obudowy wlotów i wylotów
9 | KNR 2-33 207-14 | M.12.22.01 | Wykonanie zbrojenia skrzydełek obudowy wlotu i wylotu stalą klasy A-IIIN | kg | 1120
10 | KNR 2-33 205-07 |  | Deskowanie systemowe U-Form -Wykonanie skrzydełek obudowy wlotu i wylotu | m2 | 51
11 | KNR 2-33 210-05 | M.12.22.02 | Betonowanie skrzydełek obudowy wlotu i wylotu z betonu klasy B30 | m3 | 8.93
|  | M.13.00.00 | USTROJE NOŚNE
|  | M.13.01.00 | Ustrój nośny żelbetowy
12 | KNR 2-33 207-14 | M.13.01.01 | Wykonanie zbrojenia ramy ustroju nośnego stalą klasy A-IIIN | kg | 2680
#VALUE!
13 | KNR 2-33 403-01 | M.13.01.02 | Deskowanie systemowe U-Form -Wykonanie ramy ustroju nośnego z betonu klasy B30 | m2 | 78
14 | KNR 2-33 409-01 |  | Betonowanie - Wykonanie ramy ustroju nośnego z betonu klasy B30 | m3 | 13.76
15 | Kalk. Wlasna | M.13.01.03 | Wbudowanie kotew talerzowych | szt | 28
|  | M.13.02.00 | Kapy pod barieroporęcze
16 | KNR 2-33 207-14 | M.13.02.01 | Wykonanie zbrojenia kapy chodnikowej stalą klasy A-IIIN | kg | 517
17 | KNR 2-33 204-04 |  | Deskowanie płytami ze sklejki bakelizowanej - kapy | m2 | 13
18 | KNR 2-33 210-01 | M.13.02.02 | Betonowanie kapy chodnikowej z betonu klasy B30 | m3 | 3.68
|  | M.15.01.00 | IZOLACJE I NAWIERZCHNIE NA OBIEKTACH
|  | M.15.01.01 | Izolacje cienkie
19 | KNR 2-33 713-20 | M.15.01.01 | Izolacje bitumiczne wykonywane na zimno | m2 | 68.25
|  | M.15.02.00 | Izolacje cienkie
20 | KNR 2-33 716-02 | M.15.02.01 | Izolacja ustroju niosącego z papy zgrzewalnej-analogia | m2 | 16.8
21 | KNR 2-33 207-14 | M.15.02.02 | Wykonanie zbrojenia betonu ochronnego izolacji stalą klasy A-IIIN | kg | 50.4
22 | KNR 2-02 1101-01 | M.15.02.03 | Beton ochronny izolacji klasy B15 | m3 | 1.05
|  | M.15.03.01 | Nawierzchnia na obiekcie
23 | KNR 2-09 102-06 | M.15.03.10 | Podbudowa z klińca frakcji 6,5-20 mm o gr. 16 cm | m3 | 8.4
24 | KNNR 6 502-02 | M.15.03.11 | Nawierzchnia z kostki brukowej o gr. 6 cm na podsypce piaskowo-cementowej 1:4 o gr. 4 cm | m2 | 52.5
|  | M.16.00.00 | ODWODNIENIE OBIEKTU
|  | M.16.01.00 | Odwodnienie pomostu
25 | Kalk. Wlasna | M.16.01.05 | Korytko liniowe odprowadzające wodę z obiektu | m | 6.3
26 | Kalk. Wlasna | M.16.01.06 | Korytko ściekowe | m | 4
|  | M.19.00.00 | ELEMENTY ZABEZPIECZAJĄCE
27 | KNR 2-33 706-01 | M.19.01.01 | Krawężnik mostowy kamienny | m. | 11.87
28 | KNR 2-33 702-01 | M.19.01.08 | Stalowe barieroporęcze ochronne sztywne 0,831t | m | 11.87
|  | M.20.00.00 | INNE ROBOTY MOSTOWE
|  | M.20.03.00 | Zabezpieczenia antykorozyjne powierzchni betonowych
29 | KNR 7-11 101-01 | M.20.03.01 | Zabezpieczenie antykorozyjne powierzchni betonowych powłoką | m2 | 20.48
|  | M.23.00.00 | ROBOTY ROZBIÓRKOWE
30 | KNR 2-31 803-03 | M.23.01.04 | Rozbiórka nawierzchni przepustu | m3 | 26.25
31 |  | M.23.01.05 | Rozbiórka obudów wlotu i wylotu przepustów oraz kręgów betonowych | m3 | 8.93
31 | KNR 4-01 108-14 |  | Wywoz gruzu samochodami do 1 km | m3 | 35.18
32 | KNR 4-01 108-14 |  | Wywoz gruzu samochodami za każdy nastepny km krotność 4 | m3 | 35.18
33 | KNR 2-33 702-08 | M.23.01.06 | Rozbiórka balustrad stalowych 0,258 t | m | 3.68
|  | M.31.00.00 | INNE ROBOTY MOSTOWE
34 | KNR 2-01 510-01 | M.31.01.11 | Humusowanie z obsianiem skarp i trawników gr. warstwy 5 cm | m2 | 42
35 | KNR 2-01 510-02 |  | Dodatek za każde nastepne 5 cm humusu | m2 | 42
PRZEBUDOWA GAZOCIĄGU
|  | U..35.01.02 | Przebudowa gazociągu śr./pr. PE100 SDR17,6 f 180x10,3 mm - 45,50 m
36 | KNR 2-01 319-02 |  | Roboty ziemne liniowe wraz z umocnieniem, zasypem i zagęszczeniem w gruntach kat. III - IV nawodnionych w 40%, głębokość do 1,5 m | m3 | 10
37 | KNR 2-01 320-02 |  | Reczne zasypywanie wykowów | m3 | 7.1
38 | KNR 2-28 501-09 |  | Podsypka i obsypka z piasku | m3 | 2.5
39 | KNR 2-19 301-02 |  | Przyłącz z rur PE100 SDR11 f 25x3,0 mm | m | 9
40 | KNR 2-19 119-01 |  | Rury ochronne Dn 76,1*3,2 mm | m | 6
41 | KNR 2-19 102-01 |  | Oznakowanie trasy gazociągu ułożonego w ziemi Taśma ostrzegawcza | m | 3
42 | KNR 2-19 102-01 |  | Oznakowanie trasy gazociągu ułożonego w ziemi Taśma lokalizacyjna z wkładką metalową | m | 3
43 | Kalk. własna |  | Próby gazociągu | ryczałt | 1
44 | KNR 4-02 230-02 |  | Demontaż gazociągu śr./pr. stal Dn150 mm | m | 10